## кольца Армко
прокладки овального сечения ОСТ26.260.461-99 12Х18Н10Т
DN | PN, MPa | D, mm | b, mm | h, mm | R, mm | M, kg | цена руб. без НДС
15 | 6,3/10,0/16,0 | 35 | 8 | 14 | 4 | 0.085 | 291.4538
20 | 6,3/10,0/16,0 | 45 | 8 | 14 | 4 | 0.109 | 408.0353
25 | 6,3/10,0/16,0 | 50 | 8 | 14 | 4 | 0.121 | 440.5116
32 | 6,3/10,0/16,0 | 65 | 8 | 14 | 4 | 0.157 | 599.5621
40 | 6,3/10,0/16,0 | 75 | 8 | 14 | 4 | 0.182 | 707.8163
50 | 6,3/10,0 | 85 | 11 | 18 | 5.5 | 0.363 | 949.3066
| 16 | 95 | 11 | 18 | 5.5 | 0.406 | 1240.7604
65 | 6,3/10,0/16,0 | 110 | 11 | 18 | 5.5 | 0.47 | 1415.6326
80 | 6,3/10,0 | 115 | 11 | 18 | 5.5 | 0.491 | 1432.2871
| 16 | 130 | 11 | 18 | 5.5 | 0.551 | 1565.5232
100 | 6,3/10,0/16,0 | 145 | 11 | 18 | 5.5 | 0.619 | 1665.4502
125 | 6,3/10,0 | 175 | 11 | 18 | 5.5 | 0.747 | 2547.306
| 16 | 190 | 11 | 18 | 5.5 | 0.811 | 2756.32
150 | 6,3/10,0 | 205 | 11 | 18 | 5.5 | 0.845 | 2872.9015
| 16 | 205 | 13 | 20 | 6.5 | 1.13 | 3738.9356
200 | 6,3/10,0 | 265 | 11 | 18 | 5.5 | 1.13 | 3997.0804
| 16 | 275 | 16 | 22 | 8 | 2.02 | 5879.0391
250 | 6,3/10,0 | 320 | 11 | 18 | 5.5 | 1.367 | 4346.8249
| 16 | 330 | 16 | 22 | 8 | 2.42 | 7394.5988
300 | 6,3/10,0 | 375 | 11 | 18 | 5.5 | 1.6 | 5770.7848
| 16 | 380 | 22 | 30 | 11 | 4.85 | 14156.3265
350 | 6.3 | 420 | 11 | 18 | 5.5 | 1.79 | 6145.5111
| 10 | 420 | 16 | 22 | 8 | 3.08 | 10242.5186
| 16 | 420 | 22 | 30 | 11 | 5.35 | 17762.1926
400 | 6.3 | 480 | 11 | 18 | 5.5 | 2.05 | 6828.3457
| 10 | 480 | 16 | 22 | 8 | 3.52 | 11608.1877
| 16 | 480 | 22 | 30 | 11 | 6.12 | 21859.0335